## Приложение 3
Приложение 3
Сепараторы мех.примесей для ЭЦН - технические требования
№ | Исполнение фильтра | Сепараторы мех.примесей центробежного действия
1. | Характеристика пластовой жидкости:
1.1. | Пластовая жидкость | смесь нефти, попутной воды, минеральных примесей и нефтяного газа
1.2. | Плотность жидкости | 700-1400 кг/м3
1.3. | Водородный показатель попутной воды | рН 5,0 - 8,5 (допускается краткосрочное (до 6 часов) снижение pН до 0). Для исполнения "К" рН 3,0-9,0.
1.4. | Максимальное содержание попутной воды | 100%
1.5. | Максимальное количество агрессивных компонентов, г/л | Н2S - 1,25; СО2- - 1,15; Сl- - 75; НСО3 - 1; Са2+ - 9; (Na++K+) - 40
1.6. | Максимальная температура перекачиваемой жидкости | 150 °С
1.7. | Микротвердость частиц | 7 баллов по Моосу по ГОСТ 6370-83
1.8. | Назначение | Отделение (фильтрация) механических примесей от пластовой жидкости до приема насоса.
2. | Требования к конструкции
2.1. | Ремонтопригодность | Разборная конструкция для возможности ревизии деталей и повторного использования.
2.2. | Тонкость фильтрации | Согласно приложению 2 в зависимости от номинального дебита жидкости
2.3. | Дополнительные конструкционные особенности | Сепарация твердых частиц центробежно-гравитационным методом. Сброс сепарированных частиц в контейнер из НКТ, подвешенных ниже сепаратора или в зумпф.
2.4. | Наличие дополнительных элементов крепления корпусных резьб с целью предотвращения их отворота при работе в скважине. | Все резьбовые соединения узлов должны быть обработаны герметиком "Унигерм-9" или аналогом против отворота. Герметик должен быть нанесен на расстоянии 5 мм от края резьбы, по три точки под углом 120º по окружности для габаритов 5;5А, по четыре точки под углом 90º по окружности для 6-го габарита. Герметик наносится на 3-4 витка резьбы с заполнением впадин между витками резьбы. Длина растекания каждой капли герметика по окружности резьбы должна составлять от 10 до 15 мм. Применение противоотворотных пластин запрещено.
2.5. | Требования к корпусам | Заготовки труб для корпусов должны иметь бесшовную конструкцию (цельнотянутые трубные заготовки), допускается изготовление корпусов из электросварных холоднодеформированных труб из стали 22ГЮ и других аналогов имеющих коррозионную стойкость не ниже (сталь 32Г2А, сталь 09ГСФ и другие). Корпуса и концевые детали должны быть окрашены. Покрытие в виде краски должно предотвращать от коррозии на протяжении гарантийного срока хранения оборудования. Не допускается нанесение краски на метизы. Наружное покрытие должно быть стойким к механическим воздействиям.
2.6. | Материал концевых деталей | Коррозионностойкое исполнение по корпусным и концевым деталям. Исполнение по корпусным и концевым деталям стойкое к солеотложению.
2.7. | Наличие специальной маркировки на концевых деталях | Маркировка внутризаводского номера: год изготовления, месяц, порядковый номер изделия (наносится ударным способом, шрифт №8-10, непосредственно на корпус детали). На концевые детали, выполненные из нержавеющей стали, должна наноситься буквенная маркировка "НЖ".
2.8. | Крепеж | Ресурсный класса прочности не ниже класса 10.9 по ГОСТ 1759.0-87 из стали 30ХГСА, 05Х16Н4Д2Б, 14Х17Н2 (количество циклов до разрушения 300 000). Для фильтров коррозионностойкого исполнения - К-монель.
2.9. | Габаритные размеры (диаметр в проекции) узлов | Опционально: 1. Для применения в ЭК 168 мм; 2. Для применения в ЭК 146 мм.
2.10. | Удельное гидравлическое сопротивление на воде | Согласно приложению 2 в зависимости от номинального дебита жидкости
2.11. | Требование к резьбовым частям корпуса, головки и основания | Резьбы на основаниях, головках должны быть выполнены после термообработки заготовки (HRC 26...32), резьба корпуса должна быть упрочнена методом исключающим схватывание. Конструкция резьбовых соединений, в т.ч. из НЖ, должна обеспечивать не менее 10-ти циклов сборочных операций и подтверждаться результатами испытаний на многократное свинчивание.
3. | Требования к надежности
3.1. | Гарантийные обязательства поставщика | Гарантийный срок хранения 36 месяцев со дня изготовления, Гарантийный срок эксплуатации 24 месяца со дня ввода в эксплуатацию, в пределах гарантийного срока хранения
3.2. | Срок службы | 5,5 лет
4. | Прочие условия
4.1. | Паспорт | Должен быть оформлен отдельно на единицу оборудования поставляется совместно с сепаратором в герметичных упаковках в месте доступном без распаковки тары. Протокол испытаний должен содержать информацию о эффективности сепарации песка диаметром 0,1 мм, проведенной на сертифицированном стенде, на режимах, согласно приложения 2. В паспорте должна быть указана категория оборудования.
4.2. | Документация | Поставщик обеспечивает конструкторской документацией, необходимой для эксплуатации (ТУ, ТО, РЭ), проведения входного контроля изделий и запчастей (рабочие чертежи), ремонта фильтров из расчета 1 комплект на 50 единиц. Технические требования на дефектацию узлов и деталей, рабочие чертежи на быстроизнашиваемые детали направляются по запросу (по оговоренному адресу за 2 недели до поставки). Техническая документация предоставляется в электронном виде либо по электронной почте, либо на электронных носителях информации (CD или DVD дисках).
4.3. | Идентификация секций | На концевых деталях секций фильтра в специальной проточке должны быть установлены фирменные таблички, не выступающие за габариты прикрепленные по типу соединения "ласточкин хвост". На корпусе ударным способом шрифтом № 8-10 должен быть нанесен номер, дополнительно для секционных фильтров на верхней модуль-секции буквы "ВС", на нижней модуль-секции - "НС". Номер узла должен содержать: год изготовления, месяц, порядковый номер изделия (именно в такой последовательности: первые две цифры - год, вторые две - месяц, оставшиеся пять - порядковый номер). Маркировка на корпусе должна быть выделена контрастной краской по внешнему контуру.
5. | Комплектность
5.1. | Фильтр (согласно спецификации) с комплектом запасных частей которые согласовывается по договору с потребителем, упакованный в тару исключающую повреждение при транспортировке. ЗИП согласно паспорта. | Фильтр (согласно спецификации) с комплектом запасных частей которые согласовывается по договору с потребителем, упакованный в тару исключающую повреждение при транспортировке. ЗИП согласно паспорта. Количество дополнительных уплотняющих элементов - 2 ед. Количество дополнительных клапанов байпасных - 2 ед. Количество дополнительных верхних присоединительных переводников - 2 ед.
5.2. | Паспорт (поставляется с каждым фильтром); спецификация фильтра и сборочные чертежи из расчета 1 экз. на 10 единиц одного типоразмера, но не менее 1 комплекта на поставку | Паспорт (поставляется с каждым фильтром); спецификация фильтра и сборочные чертежи из расчета 1 экз. на 10 единиц одного типоразмера, но не менее 1 комплекта на поставку
5.3. | Каждая единица упаковки должна содержать упаковочный лист. | Каждая единица упаковки должна содержать упаковочный лист.
5.4. | Дополнительные требования к поставке | С целью сброса песка в зумпф, сепаратор поставляется в комплекте со специальным клапаном.
6. | Требования безопасности
6.1. | Конструкция должна соответствовать | 1) Федеральным нормам и правилам в области промышленной безопасности «Правила безопасности в нефтяной и газовой промышленности». 2) Должно быть оформлено Разрешение Ростехнадзора на применение в нефтяной и газовой промышленности или Декларация соответствия требованиям ТР ТС 010/2011 Технического регламента Таможенного союза «О безопасности машин и оборудования».

## Приложение 4
Приложение 4.
Технические требования к эффективности сепараторов песка.
| Показатель | 15 | 35 | 75 | 150 | 250
Номинальный дебит жидкости, указываемый в маркировке десендера, м3/сут
| Значения расходов жидкости при тестировании, м3/сут | 10, 15, 25 | 25,35,50 | 50, 75,100 | 100,150,200 | 200,250,300
| Минимально допустимая эффективность сепарации при тестировании на воде, материал кварцевый песок, 0,1 мм. | 75 | 85 | 90 | 95 | 100
| Минимально допустимая эффективность сепарации при тестировании на воде с содержанием свободного газа 25% | Снижение эффективности не более чем на 5% |  |  | Не регламентируется
| Минимально допустимая эффективность сепарации при тестировании на глицериновом растворе с вязкостью 25 сПз, материал -проппант 30/60. | 15 | 25 | 40 | 90 | 100
| Максимально допустимые потери давления в сепараторе при испытании на воде, МПа | 0,08 МПа при 25 м3/сут | 0,15 МПа при 50 м3/сут | 0,25 МПа при 75 м3/сут | 0,5 МПа при 150 м3/сут | 1,5 МПа при 250 м3/сут
Примечание:
1. Испытания сепараторов песка проводятся на сертифицированном стенде в независимой организации.
2. Параметры эффективности сепаратора должны быть указаны в паспорте.