## ..._ЛС
Форма № 4
Обустройство кустовой площадки №28 Северо-Комсомольского месторождения.
(наименование стройки)
|  |  |  | ЛОКАЛЬНАЯ СМЕТА № | 08-01-01
(локальный сметный расчет)
| на | устройство временных дорог тип-3А-2
Наименование объекта |  | ВЛ-10 кВ на кустовую площадку №28
Основание: |  | 7031/1-P-014.061.000-POS-01-TCH-001
|  |  |  | Сметная стоимость | [6 empty] | 51,297 | тыс.руб.
|  |  |  | Средства на оплату труда | [6 empty] | 6,87 | тыс.руб.
|  |  |  | Строительный обьем | [6 empty] | 1,44 | км
|  |  |  | Цена единицы | [6 empty] | 35672,72 | руб.
Составлена в ценах на 01.01.2000г. | [11 empty] | руб.
N п/п | Шифр и номер позиции норматива | Наименование работ и затрат | Количество | Стоимость единицы |  |  | Общая стоимость |  |  |  | Затраты труда рабочих, чел.-ч, не занятых обслуж. машин
|  |  |  | Всего | экспл. машин | материалов | Всего | оплаты труда | экспл. машин | материалов
|  |  | Единица измерения | оплаты труда | в т.ч. оплаты труда | возвр. мате-риалов |  |  | в т.ч. оплаты труда | возвр. мате-риалов | обслуживающие маш.
[11 empty] | на един. | всего
1 | 2 | 3 | 4 | 5 | 6 | 7 | 8 | 9 | 10 | 11 | 12 | 13
Подготовительные работы
1 | 47-02-093-03 ФЕР 81-02-47-2001 Минстрой РФ пр. № 876/пр НР - 812/пр, СП - 774/пр, п. 41 К=3 | Прикатывание посевов (Проминка трассы автозимника гусеничным вездеходом за 3 прохода по следу (п.1)) | 1.2942 | 175.02 | 175.02 | -- | 227 | -- | 227 | -- | -- | --
|  |  | 1 га | -- | 23.67 | -- |  |  | 31 |  | 2.04 | 3
|  | Наименование затрат | Базисная стоимость | Коэф-ты тех. части | На ед. в базисных | Коэф-ты пересчета | На ед. в текущих | В текущих ценах |  |  | Стоимость 1 чел.-ч
|  | Затраты на эксплуатацию машин и механизмов | 58.34 | 3 | 175.02 | 1 | 175.02 |  | 227
|  | в т.ч. эксплуатация машин без оплаты труда | 50.45 | 3 | 151.35 | 1 | 151.35 |  | 196
|  | в т.ч. оплата труда машинистов | 7.89 | 3 | 23.67 | 1 | 23.67 |  | 31 |  | 11.6
|  | НР от ОЗП+ЗПМ - 108% |  | 25.56 |  |  | 33
|  | СП от ОЗП+ЗПМ - 72% |  | 17.04 |  |  | 22
|  | Сметная стоимость |  |  |  |  | 282
2 | 01-01-036-03 ФЕР 81-02-01-2001 Минстрой РФ пр. № 876/пр НР - 812/пр, СП - 774/пр, п. 1.1 К=4 | Планировка площадей бульдозерами мощностью 132 кВт (180 л.с.) (Проминка трассы автозимника гусеничным бульдозером болотной модификации за 4 прохода по следу (п.2)) | 12.942 | 90.28 | 90.28 | -- | 1168 | -- | 1168 | -- | -- | --
|  |  | 1000 м2 спланированной поверхности за 1 проход бульдозера | -- | 9.2 | -- |  |  | 119 |  | 0.68 | 9
|  | Наименование затрат | Базисная стоимость | Коэф-ты тех. части | На ед. в базисных | Коэф-ты пересчета | На ед. в текущих | В текущих ценах |  |  | Стоимость 1 чел.-ч
|  | Затраты на эксплуатацию машин и механизмов | 22.57 | 4 | 90.28 | 1 | 90.28 |  | 1168
|  | в т.ч. эксплуатация машин без оплаты труда | 20.27 | 4 | 81.08 | 1 | 81.08 |  | 1049
|  | в т.ч. оплата труда машинистов | 2.3 | 4 | 9.2 | 1 | 9.2 |  | 119 |  | 13.53
|  | НР от ОЗП+ЗПМ - 97% |  | 8.92 |  |  | 115
|  | СП от ОЗП+ЗПМ - 46% |  | 4.23 |  |  | 55
|  | Сметная стоимость |  |  |  |  | 1338
3 | 01-01-036-03 ФЕР 81-02-01-2001 Минстрой РФ пр. № 876/пр НР - 812/пр, СП - 774/пр, п. 1.1 К=5 | Планировка площадей бульдозерами мощностью 132 кВт (180 л.с.) (Проминка трассы автозимника гусеничным тягачем типа ГТТ за 5 проходов по следу) | 12.942 | 112.85 | 112.85 | -- | 1461 | -- | 1461 | -- | -- | --
|  |  | 1000 м2 спланированной поверхности за 1 проход бульдозера | -- | 11.5 | -- |  |  | 149 |  | 0.85 | 11
|  | Наименование затрат | Базисная стоимость | Коэф-ты тех. части | На ед. в базисных | Коэф-ты пересчета | На ед. в текущих | В текущих ценах |  |  | Стоимость 1 чел.-ч
|  | Затраты на эксплуатацию машин и механизмов | 22.57 | 5 | 112.85 | 1 | 112.85 |  | 1461
|  | в т.ч. эксплуатация машин без оплаты труда | 20.27 | 5 | 101.35 | 1 | 101.35 |  | 1312
|  | в т.ч. оплата труда машинистов | 2.3 | 5 | 11.5 | 1 | 11.5 |  | 149 |  | 13.53
|  | НР от ОЗП+ЗПМ - 97% |  | 11.16 |  |  | 144
|  | СП от ОЗП+ЗПМ - 46% |  | 5.29 |  |  | 68
|  | Сметная стоимость |  |  |  |  | 1673
4 | 27-09-004-05 ФЕР 81-02-27-2001 Минстрой РФ пр. № 876/пр НР - 812/пр, СП - 774/пр, п. 21 | Изготовление и установка тумб деревянных простых(заготовка и установка деревянных ориентирующих вех(на прямых участках через 50-100м)) | 0.58 | 1819.53 | 220.33 | -- | 1055 | 928 | 128 | -- | 187.48 | 109
|  |  | 100 шт | 1599.2 | 26.78 | -- |  |  | 16 |  | 2.21 | 1
удалены все материалы
|  | Наименование затрат | Базисная стоимость | Коэф-ты тех. части | На ед. в базисных | Коэф-ты пересчета | На ед. в текущих | В текущих ценах |  |  | Стоимость 1 чел.-ч
|  | Оплата труда рабочих, ср. разряд-3 | 1599.2 | 1 | 1599.2 | 1 | 1599.2 | 928 |  |  | 8.53
|  | Затраты на эксплуатацию машин и механизмов | 220.33 | 1 | 220.33 | 1 | 220.33 |  | 128
|  | в т.ч. эксплуатация машин без оплаты труда | 193.55 | 1 | 193.55 | 1 | 193.55 |  | 112
|  | в т.ч. оплата труда машинистов | 26.78 | 1 | 26.78 | 1 | 26.78 |  | 16 |  | 12.12
|  | Стоимость материалов | 4659.67 | 0 | -- | 1 | -- |  |  | --
|  | НР от ОЗП+ЗПМ - 132% |  | 2146.29 |  |  | 1245
|  | СП от ОЗП+ЗПМ - 95% |  | 1544.68 |  |  | 896
|  | Сметная стоимость |  |  |  |  | 3196
5 | 27-09-008-02 ФЕР 81-02-27-2020 Минстрой РФ пр. № 636/пр НР - 812/пр, СП - 774/пр, п. 21 | Установка дорожных знаков бесфундаментных на деревянных брусьях (заготовка и установка деревянных стоек для дорожных знаков) | 0.02 | 21929.31 | 2764.05 | 16675.86 | 439 | 50 | 55 | 334 | 291.84 | 6
|  |  | 100 шт | 2489.4 | 264.77 | -- |  |  | 5 |  | 17.23 | --
|  | Наименование затрат | Базисная стоимость | Коэф-ты тех. части | На ед. в базисных | Коэф-ты пересчета | На ед. в текущих | В текущих ценах |  |  | Стоимость 1 чел.-ч
|  | Оплата труда рабочих, ср. разряд-3 | 2489.4 | 1 | 2489.4 | 1 | 2489.4 | 50 |  |  | 8.53
|  | Затраты на эксплуатацию машин и механизмов | 2764.05 | 1 | 2764.05 | 1 | 2764.05 |  | 55
|  | в т.ч. эксплуатация машин без оплаты труда | 2499.28 | 1 | 2499.28 | 1 | 2499.28 |  | 50
|  | в т.ч. оплата труда машинистов | 264.77 | 1 | 264.77 | 1 | 264.77 |  | 5 |  | 15.37
|  | Стоимость материалов | 16675.86 | 1 | 16675.86 | 1 | 16675.86 |  |  | 334
|  | НР от ОЗП+ЗПМ - 132% |  | 3635.5 |  |  | 73
|  | СП от ОЗП+ЗПМ - 95% |  | 2616.46 |  |  | 52
|  | Сметная стоимость |  |  |  |  | 564
6 | 01.5.03.03-0031 ФССЦ-2001 Минстрой РФ пр. № 876/пр | Знак дорожный на оцинкованной подоснове со световозвращающей пленкой информационные, размером 350x450 мм, тип 6.13, двухсторонние | 2 | 112.6 | -- | 112.6 | 225 | -- | -- | 225 | -- | --
|  |  | шт | -- | -- | -- |  |  | -- |  | -- | --
|  | Наименование затрат | Базисная стоимость | Коэф-ты тех. части | На ед. в базисных | Коэф-ты пересчета | На ед. в текущих | В текущих ценах |  |  | Стоимость 1 чел.-ч
|  | Ресурсы по проекту | 112.6 | 1 | 112.6 | 1 | 112.6 |  |  | 225
7 | 01-01-036-03 ФЕР 81-02-01-2001 Минстрой РФ пр. № 876/пр НР - 812/пр, СП - 774/пр, п. 1.1 | Планировка площадей бульдозерами мощностью 132 кВт (180 л.с.) (Устройство снегозадерживающих траншей(п.6)) | 2.876 | 22.57 | 22.57 | -- | 65 | -- | 65 | -- | -- | --
|  |  | 1000 м2 спланированной поверхности за 1 проход бульдозера | -- | 2.3 | -- |  |  | 7 |  | 0.17 | --
|  | Наименование затрат | Базисная стоимость | Коэф-ты тех. части | На ед. в базисных | Коэф-ты пересчета | На ед. в текущих | В текущих ценах |  |  | Стоимость 1 чел.-ч
|  | Затраты на эксплуатацию машин и механизмов | 22.57 | 1 | 22.57 | 1 | 22.57 |  | 65
|  | в т.ч. эксплуатация машин без оплаты труда | 20.27 | 1 | 20.27 | 1 | 20.27 |  | 58
|  | в т.ч. оплата труда машинистов | 2.3 | 1 | 2.3 | 1 | 2.3 |  | 7 |  | 13.53
|  | НР от ОЗП+ЗПМ - 97% |  | 2.23 |  |  | 6
|  | СП от ОЗП+ЗПМ - 46% |  | 1.06 |  |  | 3
|  | Сметная стоимость |  |  |  |  | 74
Строительство автозимника
8 | 01-01-036-01 ФЕР 81-02-01-2001 Минстрой РФ пр. № 876/пр НР - 812/пр, СП - 774/пр, п. 1.1 | Планировка площадей бульдозерами мощностью 59 кВт (80л.с.) (Предварительное рыхление и перемешивание снега ребристыми катками, навешиваемыми на трактор при толщине снега более 25см (п.7)) | 12.942 | 20.81 | 20.81 | -- | 269 | -- | 269 | -- | -- | --
|  |  | 1000 м2 спланированной поверхности за 1 проход бульдозера | -- | 4.06 | -- |  |  | 53 |  | 0.35 | 5
|  | Наименование затрат | Базисная стоимость | Коэф-ты тех. части | На ед. в базисных | Коэф-ты пересчета | На ед. в текущих | В текущих ценах |  |  | Стоимость 1 чел.-ч
|  | Затраты на эксплуатацию машин и механизмов | 20.81 | 1 | 20.81 | 1 | 20.81 |  | 269
|  | в т.ч. эксплуатация машин без оплаты труда | 16.75 | 1 | 16.75 | 1 | 16.75 |  | 216
|  | в т.ч. оплата труда машинистов | 4.06 | 1 | 4.06 | 1 | 4.06 |  | 53 |  | 11.6
|  | НР от ОЗП+ЗПМ - 97% |  | 3.94 |  |  | 51
|  | СП от ОЗП+ЗПМ - 46% |  | 1.87 |  |  | 24
|  | Сметная стоимость |  |  |  |  | 344
9 | 01-02-001-01 ФЕР 81-02-01-2020 Минстрой РФ пр. № 294/пр НР - 812/пр, СП - 774/пр, п. 1.1 | Уплотнение грунта прицепными катками на пневмоколесном ходу 25 т на первый проход по одному следу при толщине слоя 25 см (Планировка площадей бульдозерами мощностью 132 кВт (180 л. с.) (Разравнивание снега бульдозером с перемещением снега на расстояние до 10 м.)) | 4.5757 | 1299.08 | 1299.08 | -- | 5944 | -- | 5944 | -- | -- | --
|  |  | 1000 м3 уплотненного грунта | -- | 212.78 | -- |  |  | 974 |  | 15.67 | 72
|  | Наименование затрат | Базисная стоимость | Коэф-ты тех. части | На ед. в базисных | Коэф-ты пересчета | На ед. в текущих | В текущих ценах |  |  | Стоимость 1 чел.-ч
|  | Затраты на эксплуатацию машин и механизмов | 1299.08 | 1 | 1299.08 | 1 | 1299.08 |  | 5944
|  | в т.ч. эксплуатация машин без оплаты труда | 1086.3 | 1 | 1086.3 | 1 | 1086.3 |  | 4970
|  | в т.ч. оплата труда машинистов | 212.78 | 1 | 212.78 | 1 | 212.78 |  | 974 |  | 13.58
|  | НР от ОЗП+ЗПМ - 97% |  | 206.4 |  |  | 944
|  | СП от ОЗП+ЗПМ - 46% |  | 97.88 |  |  | 448
|  | Сметная стоимость |  |  |  |  | 7336
10 | 01-02-001-07 ФЕР 81-02-01-2020 Минстрой РФ пр. № 294/пр НР - 812/пр, СП - 774/пр, п. 1.1 | На каждый последующий проход по одному следу добавлять к расценке 01-02-001-01 | 4.5757 | 168.38 | 168.38 | -- | 770 | -- | 770 | -- | -- | --
|  |  | 1000 м3 уплотненного грунта | -- | 19.73 | -- |  |  | 90 |  | 1.37 | 6
|  | Наименование затрат | Базисная стоимость | Коэф-ты тех. части | На ед. в базисных | Коэф-ты пересчета | На ед. в текущих | В текущих ценах |  |  | Стоимость 1 чел.-ч
|  | Затраты на эксплуатацию машин и механизмов | 168.38 | 1 | 168.38 | 1 | 168.38 |  | 770
|  | в т.ч. эксплуатация машин без оплаты труда | 148.65 | 1 | 148.65 | 1 | 148.65 |  | 680
|  | в т.ч. оплата труда машинистов | 19.73 | 1 | 19.73 | 1 | 19.73 |  | 90 |  | 14.4
|  | НР от ОЗП+ЗПМ - 97% |  | 19.14 |  |  | 88
|  | СП от ОЗП+ЗПМ - 46% |  | 9.08 |  |  | 42
|  | Сметная стоимость |  |  |  |  | 900
11 | 01-02-001-01 ФЕР 81-02-01-2020 Минстрой РФ пр. № 294/пр НР - 812/пр, СП - 774/пр, п. 1.1 | Уплотнение грунта прицепными катками на пневмоколесном ходу 25 т на первый проход по одному следу при толщине слоя 25 см (Разравнивание снега бульдозером с перемещением снега на расстояние до 10м) | 13.7257 | 1299.08 | 1299.08 | -- | 17831 | -- | 17831 | -- | -- | --
|  |  | 1000 м3 уплотненного грунта | -- | 212.78 | -- |  |  | 2921 |  | 15.67 | 215
|  | Наименование затрат | Базисная стоимость | Коэф-ты тех. части | На ед. в базисных | Коэф-ты пересчета | На ед. в текущих | В текущих ценах |  |  | Стоимость 1 чел.-ч
|  | Затраты на эксплуатацию машин и механизмов | 1299.08 | 1 | 1299.08 | 1 | 1299.08 |  | 17831
|  | в т.ч. эксплуатация машин без оплаты труда | 1086.3 | 1 | 1086.3 | 1 | 1086.3 |  | 14910
|  | в т.ч. оплата труда машинистов | 212.78 | 1 | 212.78 | 1 | 212.78 |  | 2921 |  | 13.58
|  | НР от ОЗП+ЗПМ - 97% |  | 206.4 |  |  | 2833
|  | СП от ОЗП+ЗПМ - 46% |  | 97.88 |  |  | 1343
|  | Сметная стоимость |  |  |  |  | 22007
12 | 01-02-001-07 ФЕР 81-02-01-2020 Минстрой РФ пр. № 294/пр НР - 812/пр, СП - 774/пр, п. 1.1 К=2 | На каждый последующий проход по одному следу добавлять к расценке 01-02-001-01 | 13.7257 | 336.76 | 336.76 | -- | 4622 | -- | 4622 | -- | -- | --
|  |  | 1000 м3 уплотненного грунта | -- | 39.46 | -- |  |  | 542 |  | 2.74 | 38
|  | Наименование затрат | Базисная стоимость | Коэф-ты тех. части | На ед. в базисных | Коэф-ты пересчета | На ед. в текущих | В текущих ценах |  |  | Стоимость 1 чел.-ч
|  | Затраты на эксплуатацию машин и механизмов | 168.38 | 2 | 336.76 | 1 | 336.76 |  | 4622
|  | в т.ч. эксплуатация машин без оплаты труда | 148.65 | 2 | 297.3 | 1 | 297.3 |  | 4080
|  | в т.ч. оплата труда машинистов | 19.73 | 2 | 39.46 | 1 | 39.46 |  | 542 |  | 14.4
|  | НР от ОЗП+ЗПМ - 97% |  | 38.28 |  |  | 525
|  | СП от ОЗП+ЗПМ - 46% |  | 18.15 |  |  | 249
|  | Сметная стоимость |  |  |  |  | 5396
13 | 01-02-001-01 ФЕР 81-02-01-2020 Минстрой РФ пр. № 294/пр НР - 812/пр, СП - 774/пр, п. 1.1 | Уплотнение грунта прицепными катками на пневмоколесном ходу 25 т на первый проход по одному следу при толщине слоя 25 см (Устройство обочин и проезжей части из снега с послойным (20см)выравниванием и уплотнением катками) | 1.2942 | 1299.08 | 1299.08 | -- | 1681 | -- | 1681 | -- | -- | --
|  |  | 1000 м3 уплотненного грунта | -- | 212.78 | -- |  |  | 275 |  | 15.67 | 20
|  | Наименование затрат | Базисная стоимость | Коэф-ты тех. части | На ед. в базисных | Коэф-ты пересчета | На ед. в текущих | В текущих ценах |  |  | Стоимость 1 чел.-ч
|  | Затраты на эксплуатацию машин и механизмов | 1299.08 | 1 | 1299.08 | 1 | 1299.08 |  | 1681
|  | в т.ч. эксплуатация машин без оплаты труда | 1086.3 | 1 | 1086.3 | 1 | 1086.3 |  | 1406
|  | в т.ч. оплата труда машинистов | 212.78 | 1 | 212.78 | 1 | 212.78 |  | 275 |  | 13.58
|  | НР от ОЗП+ЗПМ - 97% |  | 206.4 |  |  | 267
|  | СП от ОЗП+ЗПМ - 46% |  | 97.88 |  |  | 127
|  | Сметная стоимость |  |  |  |  | 2075
14 | 01-02-001-07 ФЕР 81-02-01-2020 Минстрой РФ пр. № 294/пр НР - 812/пр, СП - 774/пр, п. 1.1 К=2 | На каждый последующий проход по одному следу добавлять к расценке 01-02-001-01 | 1.2942 | 336.76 | 336.76 | -- | 436 | -- | 436 | -- | -- | --
|  |  | 1000 м3 уплотненного грунта | -- | 39.46 | -- |  |  | 51 |  | 2.74 | 4
|  | Наименование затрат | Базисная стоимость | Коэф-ты тех. части | На ед. в базисных | Коэф-ты пересчета | На ед. в текущих | В текущих ценах |  |  | Стоимость 1 чел.-ч
|  | Затраты на эксплуатацию машин и механизмов | 168.38 | 2 | 336.76 | 1 | 336.76 |  | 436
|  | в т.ч. эксплуатация машин без оплаты труда | 148.65 | 2 | 297.3 | 1 | 297.3 |  | 385
|  | в т.ч. оплата труда машинистов | 19.73 | 2 | 39.46 | 1 | 39.46 |  | 51 |  | 14.4
|  | НР от ОЗП+ЗПМ - 97% |  | 38.28 |  |  | 50
|  | СП от ОЗП+ЗПМ - 46% |  | 18.15 |  |  | 23
|  | Сметная стоимость |  |  |  |  | 509
15 | 01-02-001-01 ФЕР 81-02-01-2020 Минстрой РФ пр. № 294/пр НР - 812/пр, СП - 774/пр, п. 1.1 | Уплотнение грунта прицепными катками на пневмоколесном ходу 25 т на первый проход по одному следу при толщине слоя 25 см (Устройство проезжей части из снега с послойным выравниванием и уплотнением катками за 2 - 3 прохода по одному следу) | 2.5884 | 1299.08 | 1299.08 | -- | 3363 | -- | 3363 | -- | -- | --
|  |  | 1000 м3 уплотненного грунта | -- | 212.78 | -- |  |  | 551 |  | 15.67 | 41
|  | Наименование затрат | Базисная стоимость | Коэф-ты тех. части | На ед. в базисных | Коэф-ты пересчета | На ед. в текущих | В текущих ценах |  |  | Стоимость 1 чел.-ч
|  | Затраты на эксплуатацию машин и механизмов | 1299.08 | 1 | 1299.08 | 1 | 1299.08 |  | 3363
|  | в т.ч. эксплуатация машин без оплаты труда | 1086.3 | 1 | 1086.3 | 1 | 1086.3 |  | 2812
|  | в т.ч. оплата труда машинистов | 212.78 | 1 | 212.78 | 1 | 212.78 |  | 551 |  | 13.58
|  | НР от ОЗП+ЗПМ - 97% |  | 206.4 |  |  | 534
|  | СП от ОЗП+ЗПМ - 46% |  | 97.88 |  |  | 253
|  | Сметная стоимость |  |  |  |  | 4150
16 | 01-02-001-07 ФЕР 81-02-01-2020 Минстрой РФ пр. № 294/пр НР - 812/пр, СП - 774/пр, п. 1.1 К=2 | На каждый последующий проход по одному следу добавлять к расценке 01-02-001-01 | 2.5884 | 336.76 | 336.76 | -- | 872 | -- | 872 | -- | -- | --
|  |  | 1000 м3 уплотненного грунта | -- | 39.46 | -- |  |  | 102 |  | 2.74 | 7
|  | Наименование затрат | Базисная стоимость | Коэф-ты тех. части | На ед. в базисных | Коэф-ты пересчета | На ед. в текущих | В текущих ценах |  |  | Стоимость 1 чел.-ч
|  | Затраты на эксплуатацию машин и механизмов | 168.38 | 2 | 336.76 | 1 | 336.76 |  | 872
|  | в т.ч. эксплуатация машин без оплаты труда | 148.65 | 2 | 297.3 | 1 | 297.3 |  | 770
|  | в т.ч. оплата труда машинистов | 19.73 | 2 | 39.46 | 1 | 39.46 |  | 102 |  | 14.4
|  | НР от ОЗП+ЗПМ - 97% |  | 38.28 |  |  | 99
|  | СП от ОЗП+ЗПМ - 46% |  | 18.15 |  |  | 47
|  | Сметная стоимость |  |  |  |  | 1018
17 | 91.19.04-004 ФСЭМ-2001 Минстрой РФ пр. № 876/пр | Насосы для нагнетания воды, содержащей твердые частицы, подача 45 м3/ч, напор до 55 м | 0.7669 | 9.73 | 9.73 | -- | 7 | -- | 7 | -- | -- | --
|  |  | маш.-ч | -- | -- | -- |  |  | -- |  | -- | --
|  | Наименование затрат | Базисная стоимость | Коэф-ты тех. части | На ед. в базисных | Коэф-ты пересчета | На ед. в текущих | В текущих ценах |  |  | Стоимость 1 чел.-ч
|  | Затраты на эксплуатацию машин и механизмов | 9.73 | 1 | 9.73 | 1 | 9.73 |  | 7
18 | 03-21-01-001 ФССЦпг-2001 Минстрой РФ пр. № 1039/пр ТЧ прилож.4 п.3 К=1,3 - на спец.транспорт | Перевозка грузов I класса автомобилями-самосвалами грузоподъемностью 10 т работающих вне карьера на расстояние до 1 км(Перевозка воды на расстояние 1 км) | 34.512 | 3.78 | 3.78 | -- | 130 | -- | 130 | -- | -- | --
|  |  | 1 т груза | -- | -- | -- |  |  | -- |  | -- | --
|  | Наименование затрат | Базисная стоимость | Коэф-ты тех. части | На ед. в базисных | Коэф-ты пересчета | На ед. в текущих | В текущих ценах |  |  | Стоимость 1 чел.-ч
|  | Затраты на эксплуатацию машин и механизмов | 3.78 | 1 | 3.78 | 1 | 3.78 |  | 130
|  | Стоимость транспортных расходов | 3.78 | 1 | 3.78 | 1 | 3.78 |  |  | 130
19 | 01-02-006-01 ФЕР 81-02-01-2001 Минстрой РФ пр. № 876/пр НР - 812/пр, СП - 774/пр, п. 1.1 | Полив водой уплотняемого грунта насыпей (Полив снега водой на ширину полотна через 12-14 часов после уплотнения (устройство снежно - ледяной дорожной одежды)с расходом воды 2 - 4 л. на 1 м2) | 0.0345 | 1686.01 | 1342 | 244 | 58 | 3 | 46 | 9 | 13.91 | --
|  |  | 1000 м3 уплотненного грунта | 100.01 | 141.52 | -- |  |  | 5 |  | 12.2 | --
|  | Наименование затрат | Базисная стоимость | Коэф-ты тех. части | На ед. в базисных | Коэф-ты пересчета | На ед. в текущих | В текущих ценах |  |  | Стоимость 1 чел.-ч
|  | Оплата труда рабочих, ср. разряд-1 | 100.01 | 1 | 100.01 | 1 | 100.01 | 3 |  |  | 7.19
|  | Затраты на эксплуатацию машин и механизмов | 1342 | 1 | 1342 | 1 | 1342 |  | 46
|  | в т.ч. эксплуатация машин без оплаты труда | 1200.48 | 1 | 1200.48 | 1 | 1200.48 |  | 41
|  | в т.ч. оплата труда машинистов | 141.52 | 1 | 141.52 | 1 | 141.52 |  | 5 |  | 11.6
|  | Стоимость материалов | 244 | 1 | 244 | 1 | 244 |  |  | 8
|  | НР от ОЗП+ЗПМ - 97% |  | 234.28 |  |  | 8
|  | СП от ОЗП+ЗПМ - 46% |  | 111.1 |  |  | 4
|  | Сметная стоимость |  |  |  |  | 70
|  | Итого прямые затраты по смете: | руб. |  |  |  | 40624 | 981 | 39076 | 567 |  | 115
|  |  | руб. | [5 empty] | 5889 |  |  | 432
| Стоимость общестроительных работ - |  | руб. |  |  |  | 40624
| Материалы - |  | руб. |  |  |  | 342
| Всего оплата труда - |  | руб. |  |  |  |  | 6870
| Стоимость материалов и конструкций - |  | руб. |  |  |  | 225
| Транспортные расходы - |  | руб. |  |  |  | 130
|  | Накладные расходы - | руб. |  |  |  | 7016
|  | Сметная прибыль - | руб. |  |  |  | 3657
| Всего, стоимость общестроительных работ - |  | руб. |  |  |  | 51297
|  | Нормативная трудоемкость - | чел.-ч | [8 empty] | 547
|  | Сметная заработная плата - | руб. |  |  |  |  | 6870
|  | Итого по смете: | руб. |  |  |  | 51297
|  | Нормативная трудоемкость - | чел.-ч | [8 empty] | 547
|  | Сметная заработная плата - | руб. |  |  |  |  | 6870